## Sheet1
Lieferant: RS
https://de.rs-online.com/

Bestellnummer	Beschreibung	Menge	Einzelpreis	Gesamtpreis
740-7105	HARTING SEK 18, 6 Male Pin Header (for Motors)	2	2,63	5,26
228-5944	Kingbright THT LED green 2,2 V, 60° Rund-Linse 3 mm / T-1	1	0,19	0,19
814-9440	Quantek QCL16.0000F18B23B, 16 Mhz Quartz Crystal Oscillator	1	0,188	0,188
262-2214	RS Pro Probing Points	7	0,263	1,841

			Gesamtsumme:	7,479

Lieferant: Mouser
https://www.mouser.de

Bestellnummer	Beschreibung	Menge	Einzelpreis	Gesamtpreis
581-F981C106MSUAJ6	AVX F981C106MSUAJ6, 10uF 16V Tantalum Capacitor LOW-ESR (4 Ohms), 0805 SMD	7	0,542	3,794
80-C0805C103K1HAUTO	KEMET C0805C103K1HACAUTO, 0.01uF 100V Ceramic Capacitor LOW-ESR, 0805 SMD	1	0,695	0,695
810-C2012X5R1V225M0B	TDK C2012X5R1V225M085AB, 2.2uF 35V Ceramic Capacitor LOW-ESR, 0805 SMD	1	0,407	0,407
80-C0805X104M5RACTU	KEMET C0805X104M5RACTU, 100nF 50V Ceramic Capacitor, 0805 SMD	4	0,44	1,76
80-C0805C150J5HACTU	KEMET C0805C150J5HACTU, 15pF 50V Ceramic Capacitor, 0805 SMD	2	0,085	0,17
81-GRM21BR60J107ME5L	Murata GRM21BR60J107ME15L, 100uF 6.3V Ceramic Capacitor, 0805 SMD	2	1,27	2,54
588-KDV04FR200ET	Ohmite KDV04FR200ET, 200 mOhm Resistor	2	0,11	0,22
71-RCWE0805R200FKEA	Vishay RCWE0805R200FKEA, 200 mOhm 1/4 Watt Resistor, 0805 SMD	2	0,525	1,05
667-ERA-6VEB1001V	Panasonic ERA-6VEB1001V, 1 kOhm Resistor, 0805 SMD	2	0,593	1,186
667-ERA-6VEB1002V	Panasonic ERA-6VEB1002V, 10kOhm Resistor, 0805 SMD	2	0,593	1,186
660-RN73R2ATD8200B25	KOA Speer RN73R2ATTD8200B25, 820 Ohm Resistor, 0805 SMD	4	0,483	1,932
604-APTD2012LSURCK	Kingbright APTD2012LSURCK, RED LED 2mA, 0805 SMD	4	0,33	1,32
595-DRV8833PWR	Texas Instruments DRV8833PWR, Dual H-Bridge, 2.7 – 10.8V, 500 mA RMS, 2A Peak, TSSOP-16 SMD	1	1,82	1,82
579-33FJ64MC804-H/PT	Microchip dsPIC33FJ64MC804-H/PT, Microcontroller, TQFP-44 SMD	1	6,28	6,28
653-B3F-1000	Omron B3F-1000, Tactile Push Button	2	0,237	0,474
926-LM1117IMP5.0NOPB	Texas Instruments LM1117IMP-5.0/NOPB, Low-Dropout Voltage Regulator 5V 800mA, SOT-223-4 SMD	1	0,932	0,932
926-LM1117MP-3.3NOPB	Texas Instruments LM1117IMP-3.3/NOPB, Low-Dropout Voltage Regulator 3.3V 800mA, SOT-223-4 SMD	1	0,932	0,932
855-M20-9750642	Harwin M20-9750642, 6 Pin Header 2.54mm, 90° angled	1	0,373	0,373
855-M20-9960846	Harwin M20-9960846, 8 Pin Header 2.54mm, 90° angled	1	0,322	0,322
852-GP2Y0A51SK0F	Sharp GP2Y0A51SK0F, IR-Sensor 2-15cm	2	7,13	14,26
852-GP2Y0A41SK0F	Sharp GP2Y0A41SK0F, IR-Sensor 4-30cm	1	8,28	8,28

			Gesamtsumme:	49,933